## Sheet1
故障码 | 故障名称 | 故障触发条件 | 故障处理方式
FE | 通信故障 | 与龙头、主机的通信断开 | 确保接线正常/售后
D1 | 冷水箱出水阀异常 | 电流检测异常，冷水阀开启后，电流大于500mA,100ms；电流小于50mA，3s（采样电阻0.2Ω） | 重新上电/售后
D2 | 气泡水出水阀异常 | 电流检测异常，冷水阀开启后，电流大于500mA,100ms；电流小于50mA，3s（采样电阻0.2Ω） | 重新上电/售后
D3 | 冷水箱进水阀异常 | 电流检测异常，气泡水阀开启后，电流大于500mA,100ms；电流小于50mA，3s（采样电阻0.2Ω） | 重新上电/售后
D4 | 常温水出水阀异常 | 电流检测异常，常温水出水阀开启后，电流大于500mA,100ms；电流小于50mA，3s（采样电阻0.2Ω） | 重新上电/售后
D5 | 分水盒出水阀异常 | 电流检测异常，分水盒出水阀开启后，电流大于500mA,100ms；电流小于50mA，3s（采样电阻0.2Ω） | 重新上电/售后
D6 | 增压泵故障 | 电流大于3.5A，100ms；电流小于0.5A,3S（采样电阻0.1Ω） | 重新上电/售后
D7 | NTC温差异常 | 两个传感器的温差达到4度，上报埋点不报错；制冷5min后两NTC数值变化均小于1度 | 重新上电/售后
D8 | 压缩机工作异常 | 压缩机工作持续60min | 售后
D9 | 碳化罐补水超时 | 补水超30s | 售后
DA | 冷水箱补水超时 | 补水超60s | 售后
DD | 风扇工作异常 | 电流检测异常，风扇开启后，电流大于500mA,100ms；电流小于50mA，3s（采样电阻0.2Ω） | 售后
DE | 触发溢水位 | 达到溢水水位 | 售后
DF | 搅拌电机工作异常 | 电流检测异常，搅拌电机开启后，电流大于500mA,100ms；电流小于50mA，3s（采样电阻0.2Ω） | 售后
注：黄色标注待定