## Sheet1
|  | 辅机升级 |  |  | 获取辅机版本号
|  | 进入升级 | 发送数据 | 发送完成
手机->主机 | 发送地址 | 0xD1 | 0xD1 | 0xD1
| 接收地址 | 0x03 | 0x03 | 0x03
| 指令H | 0xDD | 0xDD | 0xDD
| 指令L | 0x00 | 0x01 | 0x00
| 数据长度H | 0x00 | 0x02 | 0x00
| 数据长度L | 0x10 | 0x04 | 0x01
| 数据内容 | 0x01进入自升级模式 1byte预留 4byte版本号 4byte文件长度 4byte校验和 2byteCRC16 | 4byte相对地址 512byte文件内容 | 0x00数据发送完成
| 校验 | 0xXX | 0xXX | 0x00
主机->辅机 | 帧头 | 0xF1 | 0xF1 | 0xF1 | 0xF1
| 发送地址 | 0xE0 | 0xE0 | 0xE0 | 0xE0
| 接收地址 | 0x02 | 0x02 | 0x02 | 0x02
| 功能码 | 0xA0 | 0xA0 | 0xA0 | 0x10
| 指令码 | 0x01 | 0x02 | 0x03 | 0x03
| 数据长度H | 0x00 | 0x02 | 0x00 | 0x00
| 数据长度L | 0x00 | 0x04 | 0x00 | 0x00
| 数据域 | —— | 2byte帧序号 2byte内容长度（512） 512byte文件内容 | —— | ——
| 校验码 | 0x83 | 0xXX | 0x85 | 0xF5
| 帧尾 | 0xF2 | 0xF2 | 0xF2 | 0xF2
辅机->主机 | 帧头 | 0xF2 | 0xF2 | 0xF2 | 0xF2 | 0xF2
| 发送地址 | 0x02 | 0x02 | 0x02 | 0x02
| 接收地址 | 0xE0 | 0xE0 | 0xE0 | 0xE0
| 功能码 | 0xA0 | 0xA0 | 0xA0 | 0x10 | 0xE0
| 指令码 | 0x01 | 0x02 | 0x03 | 0x03 | 0X0E
| 数据长度H | 0x00 | 0x00 | 0x00 | 0xXX
| 数据长度L | 0x01 | 0x01 | 0x01 | 0xXX
| 数据域 | 0xFF:正常应答 0x01:文件大小错误 0x81:其他错误 | 0xFF：正常应答 0x81：其他错误 | 0xFF：正常应答 0x81：其他错误 | 字符串 | 故障位+故障码+字符串
| 校验码 | 0xXX | 0xXX | 0xXX | 0xXX
| 帧尾 | 0xF1 | 0xF1 | 0xF1 | 0xF1
主机->手机 | 发送地址 | 0xE0 | 0xE0 | 0xE0
| 接收地址 | 0xD1 | 0xD1 | 0xD1
| 指令H | 0xDD | 0xDD | 0xDD
| 指令L | 0x00 | 0x01 | 0x00
| 数据长度H | 0x00 | 0x00 | 0x00
| 数据长度L | 0x01/0x02 | 0x05 | 0x01/0x02
| 数据内容 | 0x01 1byte:出错原因 | 4byte相对地址 1byte状态 | 0x00 1byte:出错原因
| 校验 | 0xXX | 0xXX | 0xXX