## 说明
1.初版协议---2024.1.23 2.协议整合---2024.2.29 3.key统一小写---2024.3.26 4.增加滤芯复位，完善埋点

## APP
功能 | MMI_name | 指令类型 | 请求内容 | 回复 | key:value | 说明 | 故障表
获取主机控制信息(GetCtrlInfo) | gci | FPq | 空数据 | 主机状态 | mcs:数字 | 0:冲洗 1:沸点学习 2:用水模式 3:故障 4:跑机测试 5:产线测试 6:IAP 7:OTA |  | 故障位e | 说明 | 故障显示码es
|  |  |  | 用水模式 | uws:数字 | 0:停止用水 ,1:常温水,2:畅饮,3:98度，4-12:45~85度混水（步进5度） | 主机 | bit0 | 液位传感器端子异常 | E1 | LogAddLiquid
|  |  |  | 加热模式及加热状态 | hs:数字 | bit0-3：0->停止,1->大功率,2->小功率; bit4-7：0->不加热,1->烧水,2->保温 |  | bit1 | 加热故障 | E2 | LogAddHot
|  |  |  | 液位及补水状态 | wl:数字 | bit0-3:液位->0：0%,1:25%,2:50%,3:75%,4:100%， bit4-7:补水状态->0补水结束1补水中2补水暂停 |  | bit2 | 热水泵故障 | E3 | LogAddHotPump
|  |  |  | 热胆温度 | hwt:数字 | unit:1℃，龙头显示温度 |  | bit3 | 增压泵故障 | E4 | LogAddBSPump
|  |  |  | 冷水温度 | cwt:数字 | unit:1℃ |  | bit4 | 流量计故障 | E5
|  |  |  | 原水TDS | rtds:数字 | unit:1ppm（0-999） |  | bit5 | 龙头通信异常 | FE
|  |  |  | 纯水TDS | ptds:数字 | unit:1ppm（0-199） |  | bit6 | 进水阀异常 | C1 | LogAddSolenoid
|  |  |  | 加热开关 | hks:数字 | 1：开 0：关 |  | bit7 | 纯水出水阀异常 | C2 | LogAddSolenoid
|  |  |  | 补水模式 | aw:数字 | 0:真正的空胆(0%),1：25%补水（默认，之前的空胆），2：半胆补水（50%），3：75% |  | bit8 | 纯水回流阀异常 | C3 | LogAddSolenoid
|  |  |  | 满胆容量 | fwl:数字 | 1:50%，2:75%，3:100% |  | bit9 | 纯水进加热罐阀异常 | C4 | LogAddSolenoid
|  |  |  | 滤芯剩余寿命百分比 | rpfl:数字 | unit:1% |  | bit10 | 排水阀异常 | C5 | LogAddSolenoid
|  |  |  | 当前滤芯累计用电时间 | fet:数字 | unit:1s |  | bit11 | 源水TDS异常 | C6 | 不上报
|  |  |  | 机器总用电时间 | pet:数字 | unit:1s |  | bit12 | 纯水TDS异常 | C7
|  |  |  | 机器总制水量 | wtt：数字 | unit:1ml |  | bit13 | 沸点学习失败 | B1
|  |  |  | 当前滤芯累计制水量 | fwt:数字 | unit:1ml |  | bit14 | 补水超时 | B2
|  |  |  | 沸点 | bpt:数字 | unit:1℃ |  | bit15 | 热水NTC异常 | C8 | LogAddHNTC
|  |  |  | 童锁 | cs：数字 | 1:上锁，0:解锁 |  | bit16 | 冷水NTC异常 | C9 | LogAddCNTC
|  |  |  | 故障位 | e:数字 | 所有故障 | 辅机 | bit20 | 冷水箱出水阀异常 | D1
|  |  |  | 故障码 | es:数字 | 详见故障表 |  | bit21 | 气泡水出水阀异常 | D2
|  |  |  | 休眠待机状态 | stdby：数字 | 1：休眠 |  | bit22 | 冷水箱进水阀异常 | D3
|  |  |  | 待机时间 | sbt: 数字 | uint:1S |  | bit23 | 常温水出水阀异常 | D4
|  |  |  | 最大出水量 | swm: 字符串 | unit:1ml |  | bit24 | 分水盒出水阀异常 | D5
|  |  |  | 冰水设定温度 | sict：数字 | unit:1℃ |  | bit25 | 增压泵故障 | D6
|  |  |  | 冰水开关 | cks：数字 | 1开0关 |  | bit26 | NTC温差异常 | D7
|  |  |  | 冰水温度 | ict:数字 | unit:1℃ |  | bit27 | 压缩机工作异常 | D8
|  |  |  | 气泡水开关 | bks：数字 | 1开0关 |  | bit28 | 碳化罐补水超时 | D9
|  |  |  | 气罐不足 | gtm:数字 | 1：不足，0：正常 |  | bit29 | 冷水箱补水超时 | DA
|  |  |  | 冰水用水量 | cwtt:数字 | unit:1ml，滤芯复位时清零 |  | bit30 | 风扇工作异常 | DD
|  |  |  | 气泡水用水量 | pwtt:数字 | unit:1ml，滤芯复位时清零 |  | bit31
|  |  |  | 气泡水补水状态 | bwss:数字 | 1：补水中，0停止 |  | bit32 | 搅拌电机工作异常 | DF
|  |  |  | 冰水补水状态 | iwss：数字 | 1：补水中，0停止
获取主机所有版本(GetAllVersion) | gav | FPq FR | 空数据 | 主机版本(ToolVersion) | tv: 字符串 | 字符串：WP2345_Main_HC32F460_0.0.0.1
|  |  |  | 副机版本(SubsidiaryMachineVersion) | brush_ver: 字符串 | 字符串：WP2373_Main_HC32F460_0.0.0.1
|  |  |  | wifi版本 | WifiVer：字符串 | 字符串：COMM_WIFI_ECR_0.0.0.1
设置主机控制信息(SetCtrlInfo) | sci | FPq FR | 热胆补水 | ret:失败回复"err"，成功回复"OK" | hts：数字 | 1：补水
|  |  | 补水模式 |  | aw:数字 | 0:真正的空胆(0%),1：25%补水（默认，之前的空胆），2：半胆补水（50%），3：75%
|  |  | 满胆容量 |  | fwl:数字 | 1:50%，2:75%，3:100%
|  |  | 加热开关 |  | hks:数字 | 1：开 0：关
|  |  | 沸点 |  | bpt:数字 | unit:1℃，<=100
|  |  | 最大出水量 |  | swm: 字符串 | unit:1ml
|  |  | 待机时间 |  | sbt: 数字 | unit:1S
|  |  | 冰水制冷温度 |  | sict：数字 | 0-15，unit:℃
|  |  | 冰水开关 |  | cks：数字 | 1：开 0：关
|  |  | 气泡水开关 |  | bks：数字 | 1：开 0：关
|  |  | 滤芯复位 |  | frst：数字 | 1:复位
|  |  | 气罐复位 |  | grst:数字 | 1:复位，高配更换气罐复位用，主机回复gtm由app自行判断
变化上传（InfoUpload） | InfoUpload | FR | 空数据 | 液位及补水状态（变化上报） | wl:数字 | bit0-3:液位->0：0%,1:25%,2:50%,3:75%,4:100%， bit4-7:补水状态->0补水结束1补水中2补水暂停
|  |  |  | 加热模式及加热状态（变化上报） | hs:数字 | bit0-3：0->停止,1->大功率,2->小功率; bit4-7：0->不加热,1->烧水,2->保温
|  |  |  | 用水模式（变化上报） | uws:数字 | 0:停止用水 ,1:常温水,2:畅饮,3:98度，4-12:45~85度混水（步进5度） ,13:冰水14:气泡水
|  |  |  | 主机状态（变化上报） | mcs:数字 | 0:冲洗 1:沸点学习 2:用水模式 3:故障 4:跑机测试 5:产线测试 6:IAP 7:OTA
|  |  |  | 原水TDS | rtds:数字 | unit:1ppm（0-999）
|  |  |  | 纯水TDS | ptds:数字 | unit:1ppm（0-199）
|  |  |  | 热胆真实温度 | hwt:数字 | unit:1℃
|  |  |  | 龙头显示温度 | shwt:数字 | unit:1℃
|  |  |  | 冷水温度 | cwt:数字 | unit:1℃
|  |  |  | 加热开关（变化上报） | hks:数字 | 0关 1开
|  |  |  | 当前滤芯累计制水量 | fwt:数字 | unit:1mL
|  |  |  | 滤芯寿命百分比 | rpfl:数字 | unit:1%
|  |  |  | 滤芯更换次数 | frc：数字
|  |  |  | 机器总用电时间 | pet:数字 | unit:1s
|  |  |  | 机器总制水量 | wtt：数字 | unit:1ml
|  |  |  | 童锁（变化上报） | cs：数字 | 1：上锁 0：解锁
|  |  |  | 休眠待机状态(默认3天触发上报) | stdby：数字 | 1：休眠
|  |  |  | 待机时间 | sbt: 数字 | uint:1S
|  |  |  | 最大出水量 | swm: 字符串 | unit:1ml
|  |  |  | 加热开关 | hks:数字 | 1：开 0：关
|  |  |  | 补水模式 | aw:数字 | 0:真正的空胆(0%),1：25%补水（默认，之前的空胆），2：半胆补水（50%），3：75%
|  |  |  | 冰水设定温度 | sict：数字 | unit:1℃
|  |  |  | 冰水开关 | cks：数字 | 1开0关
|  |  |  | 冰水温度 | ict:数字 | unit:1℃
|  |  |  | 气泡水开关 | bks：数字 | 1开0关
|  |  |  | 气罐不足 | gtm:数字 | 1：不足，0：正常
|  |  |  | 气泡水补水状态 | bwss:数字 | 1：补水中，0停止
|  |  |  | 冰水补水状态 | iwss：数字 | 1：补水中，0停止
|  |  |  | 冰水用水量 | cwtt:数字 | unit:1ml
|  |  |  | 气泡水用水量 | pwtt:数字 | unit:1ml
|  |  |  | 故障位 | e:数字 | 每个bit对应不同故障
|  |  |  | 故障码（变化上报） | es:数字 | 数转为十六进制即为故障码
设置定时加热开关（SetTimeHeat） | SetTimeHeat | FPq FR | 开关状态 | OK | hks:数字 | 0关 1开
|  |  | 时间 |  | time:数字 | 1-86400，0表示不计时，uint:1s；若发的关，时间到自动开；若发的关，时间到自动开启

## 中低配埋点
MMI name | 名称 | 字段 | 类型 | 说明 | 开始采集时机 | 结束采集时机 | 采集频率 | 采集时长 | 上报频率 | 备注
大数据分析协议
每天定时上报 <WorkOn> | 整机累计总制水量（total water production） | wtt | 整数 | 单位：ml 毫升 | 每天定时凌晨1点 | / | 1次 | / | 1次 | 掉电不清零，累计值，统计出厂至今的制水量
| 整机累计通电时间（accumulated time） | pet | 整数 | 单位：秒 | [5 empty] | 掉电不清零，累计值，统计出厂至今的制水时间
| 当前滤芯累计制水量（Water consumption volumn） | fwt | 整数 | 单位：ml 毫升 | [5 empty] | 按复位键后清零
| 当前滤芯累计通电时间（Electricity consumption time） | fet | 整数 | 单位：秒 | [5 empty] | 按复位键后清零
| 滤芯更换次数（Change times） | frc | 整数 | [6 empty] | 长按3秒复位计算一次更换记录
| 加热开关状态（Heating set） | hks | 整数 | 1：打开 2：关闭
加热故障<LogAddHot><仅做数据结构，封装在ErrorDetail中上报> | 开始温度 | sht | 整数 | 单位：度； | 故障发生后 | 故障发生后 | 1次 | / | 1次
| 当前温蒂 | hwt | 整数 | 单位：度；
| 总加热时长 | t | 整数 | 单位：毫秒；停止到大功率，本次加热累计时长
| 大功率加热时长 | bt | 整数 | 单位：毫秒；
液位故障<LogAddLiquid><仅做数据结构，封装在ErrorDetail中上报> | 故障前液位 | wl | 整数 | 液位->0：0%,1；25%,2：50%,3：75%,4：100%， | 故障发生前5秒 | 故障发生后 | 5秒 | 200毫秒一次 | 1次
| 探针位100 AD值 | ad4 | 整数
| 探针位75 AD值 | ad3 | 整数
| 探针位50 AD值 | ad2 | 整数
| 探针位25 AD值 | ad1 | 整数
电磁阀故障<LogAddSolenoid><仅做数据结构，封装在ErrorDetail中上报> | 电磁阀电流 | c | 整数 | 单位：mA | 故障发生前5秒 | 故障发生后 | 5秒 | 200毫秒一次 | 1次
热水泵故障<LogAddHotPump><仅做数据结构，封装在ErrorDetail中上报> | 热水泵转速 | rpm | 整数 | 单位：RPM | 故障发生前5秒 | 故障发生后 | 5秒 | 200毫秒一次 | 1次
| 热水泵占空比 | pwm | 整数 | 0-4800
增压泵故障<LogAddBSPump><仅做数据结构，封装在ErrorDetail中上报> | 增加泵电流 | c | 整数 | 单位：mA | 故障发生前5秒 | 故障发生后 | 5秒 | 200毫秒一次 | 1次
热水NTC故障<LogAddHNTC><仅做数据结构，封装在ErrorDetail中上报> | 热水ADC数值 | had | 整数 |  | 故障发生前5秒 | 故障发生后 | 5秒 | 200毫秒一次 | 1次
冷水NTC故障<LogAddCNTC><仅做数据结构，封装在ErrorDetail中上报> | 冷水ADC数值 | cad | 整数 |  | 故障发生前5秒 | 故障发生后 | 5秒 | 200毫秒一次 | 1次
故障详情<ErrorDetail> | 故障（故障位） | e | 整数 | 故障位，不叠加 | 根据故障类型区分 | 根据故障类型区分 | 根据故障类型区分 | 根据故障类型区分 | 根据故障类型区分 | 以增压泵故障为例：{"e":1,"es":1,"LogAddBSPump":{"c":[1,2,3,4,5,1,2,3,4,5,6,7,8,9,10,1,2,3,4,5,6,7,8,9,10,]}}
| 故障码 | es | 整数 | 机显故障码（码表由开发提供-十进制数，转成16进制就为对应的故障码）
| 参数(Parameter) | prm | 字符串 | 当为加热故障时：prm内容为LogAddHot； 当为液位故障时：prm内容为LogAddLiquid； 当为电磁阀故障时：prm内容为LogAddSolenoid； 当为热水泵故障时：prm内容为LogAddHotPump； 当为增压泵故障时：prm内容为LogAddBSPump ； 当为热水NTC故障时：prm内容为LogAddHNTC； 当为冷水NTC故障时：prm内容为LogAddCNTC； 当为其他故障时：prm内容为空
TDS状态事件 <TDSUpload><仅做数据结构，封装在Upload中上报> | 源水TDS(SourceWaterTDS) | rtds | 整数 |  | 1、龙头开始出常温水时 2、结束出常温水时前5秒 3、调废水比时 | 5S后 | 1S/次 | 5S | 1次
| 净水TDS(PureWaterTDS) | ptds | 整数 | unit:1ppm（0-199）
| 废水阀档位 | awvl | 整数
滤芯状态事件1 <FilterUpload1><仅做数据结构，封装在Upload中上报> | 滤芯剩余寿命百分比（Remaining life） | rpfl | 整数 | 0~100 | 1、开始运行时 2、结束运行时 | / | 1次 | / | 1次
| 当前滤芯累计通电时间（Electricity consumption time） | fet | 整数 | 单位：秒
| 当前滤芯累计制水量（Water consumption volumn） | fwt | 整数 | 单位：ml 毫升
滤芯状态事件2 <FilterUpload2><仅做数据结构，封装在Upload中上报> | 滤芯更换次数（Change times） | frc | 整数 |  | 长按复位3秒后 | / | 1次 | / | 1次
热罐状态事件 <HotWaterScaleUpload1><仅做数据结构，封装在Upload中上报> | 起始温度 | sht | 整数 |  | 1、加热开关为开启状态，热罐转态时 2、加热时发生3度温度变化时 | / | 1次 | / | 1次
| 热胆温度 | hwt | 整数
| 加热开关 | hks | 整数 | 1:ON 0:OFF
| 加热状态 | hs | 整数 | bit0-3：0->停止,1->大功率,2->小功率; bit4-7：0->不加热,1->烧水,2->保温
液位状态事件 <LiquidLevelUpload><仅做数据结构，封装在Upload中上报> | 热罐内水量（Liquid level） | wl | 整数 | bit0-3:液位->0：0%,1:25%,2:50%,3:75%,4:100%， bit4-7:补水状态->0补水结束1补水中2补水暂停 | 液位变化时 | / | 1次 | / | 1次
| 补水模式（Moisturizing mode） | aw | 整数 | 0：空胆（0%）补水 1：25%补水 2：50%补水 3：75%补水
状态采集事件 <Upload> | 类型（Type） | tp | 整数 | 1：TDS状态事件； 2：滤芯状态事件1； 3：滤芯状态事件2； 4：热罐状态事件； 5：液位状态事件；
| 参数(Parameter) | prm | 字符串 | 当tp为1时：prm的内容为TDSUpload里的内容； 当tp为2时：prm的内容为FilterUpload1里的内容； 当tp为3时：prm的内容为FilterUpload2里的内容； 当tp为4时：prm的内容为HotWaterScaleUpload1里的内容； 当tp为5时：prm的内容为LiquidLevelUpload里的内容；
Note on K30: 作者:

## 高配埋点
MMI name | 名称 | 字段 | 类型 | 说明 | 开始采集时机 | 结束采集时机 | 采集频率 | 采集时长 | 上报频率 | 备注
每天定时上报 <WorkOn> | 整机累计总制水量（total water production） | wtt | 整数 | 单位：ml 毫升 | wifi监测时，一天一次 | / | 1次 | / | 1次 | 掉电不清零，累计值，统计出厂至今的制水量
| 整机累计通电时间（accumulated time） | pet | 整数 | 单位：秒 | [5 empty] | 掉电不清零，累计值，统计出厂至今的制水时间
| 当前滤芯累计制水量（Water consumption volumn） | fwt | 整数 | 单位：ml 毫升 | [5 empty] | 按复位键后清零
| 当前滤芯累计通电时间（Electricity consumption time） | fet | 整数 | 单位：秒 | [5 empty] | 按复位键后清零
| 滤芯更换次数（Change times） | frc | 整数 | [6 empty] | 长按3秒复位计算一次更换记录
| 加热开关状态（Heating set） | hks | 整数 | 1：打开 0：关闭
| 气泡水开关 | bks | 整数 | 1：打开 0：关闭
| 制冷开关CoolingSwitch | cks | 整数 | 1：打开 0：关闭
| 冷水累计使用量 | cwtt | 整数 | 单位：ml 毫升
| 气泡水累计使用量 | pwtt | 整数 | 单位：ml 毫升
加热故障<LogAddHot><仅做数据结构，封装在ErrorDetail中上报> | 开始温度 | sht | 整数 | 单位：℃度； | 故障发生时 | 故障发生时 | 1次 | / | 1次
| 当前温度 | hwt | 整数 | 单位：℃度；
| 总加热时长 | t | 整数 | 单位：秒；停止到大功率，本次加热累计时长
| 大功率加热时长 | bt | 整数 | 单位：秒；
液位故障<LogAddLiquid><仅做数据结构，封装在ErrorDetail中上报> | 故障前液位 | wl | 整数 | 液位->0：0%,1；25%,2：50%,3：75%,4：100%， | 故障发生前5秒 | 故障发生时 | 5秒 | 200毫秒一次 | 1次
| 探针位100 AD值 | ad4 | 整数
| 探针位75 AD值 | ad3 | 整数
| 探针位50 AD值 | ad2 | 整数
| 探针位25 AD值 | ad1 | 整数
电磁阀故障<LogAddSolenoid><仅做数据结构，封装在ErrorDetail中上报> | 电磁阀电流 | c | 整数 | 单位：mA | 故障发生前5秒 | 故障发生时 | 5秒 | 200毫秒一次 | 1次 | 统一添加副机电磁阀故障
热水泵故障<LogAddHotPump><仅做数据结构，封装在ErrorDetail中上报> | 热水泵转速 | rpm | 整数 | 单位：RPM | 故障发生前5秒 | 故障发生时 | 5秒 | 200毫秒一次 | 1次
| 热水泵占空比 | pwm | 整数 | 0-4800
增压泵故障<LogAddBSPump><仅做数据结构，封装在ErrorDetail中上报> | 增加泵电流 | c | 整数 | 单位：mA | 故障发生前5秒 | 故障发生时 | 5秒 | 200毫秒一次 | 1次
副机增压泵故障<LogAddBSPump2><仅做数据结构，封装在ErrorDetail中上报> | 增加泵电流 | c | 整数 | 单位：mA | 故障发生前5秒 | 故障发生时 | 5秒 | 200毫秒一次 | 1次
热水NTC故障<LogAddHNTC><仅做数据结构，封装在ErrorDetail中上报> | 热水ADC数值 | had | 整数 |  | 故障发生前5秒 | 故障发生时 | 5秒 | 200毫秒一次 | 1次
冷水NTC故障<LogAddCNTC><仅做数据结构，封装在ErrorDetail中上报> | 冷水ADC数值 | cad | 整数 |  | 故障发生前5秒 | 故障发生时 | 5秒 | 200毫秒一次 | 1次
副机NTC温差异常<LogAddSecNTC><仅做数据结构，封装在ErrorDetail中上报> | NTC1 | ntc1 | 整数 | 单位：℃摄氏度 | 故障发生前5秒 | 故障发生时 | 5秒 | 200毫秒一次 | 1次
| NTC2 | ntc2 | 整数 | 单位：℃摄氏度 | 故障发生前5秒 | 故障发生时 | 5秒 | 200毫秒一次 | 1次
搅拌电机故障<LogAddStirringMotor><仅做数据结构，封装在Upload中上报> | 电流 | c | 整数 | 单位：mA | 故障发生前5秒 | 故障发生时 | 5秒 | 200毫秒一次 | 1次
| 转速 | rpm | 整数 | 单位：rpm
风扇故障<LogAddCoolingFan><仅做数据结构，封装在Upload中上报> | 电流 | c | 整数 | 单位：mA | 故障发生前5秒 | 故障发生时 | 5秒 | 200毫秒一次 | 1次
故障详情<ErrorDetail> | 故障（故障位） | e | 整数 | 故障位，不叠加 | 根据故障类型区分 | 根据故障类型区分 | 根据故障类型区分 | 根据故障类型区分 | 根据故障类型区分 | 以增压泵故障为例：{"e":1,"es":1,"prm":{"c":[1,2,3,4,5,1,2,3,4,5,6,7,8,9,10,1,2,3,4,5,6,7,8,9,10,]}}
| 故障码 | es | 整数 | 机显故障码（码表由开发提供-十进制数，转成16进制就为对应的故障码） 225:液位传感器端子异常; 226:加热故障; 227:热水泵故障; 228:增压泵故障; 229:流量计故障; 254:龙头通信异常; 193:进水阀异常; 194:纯水出水阀异常; 195:纯水回流阀异常; 196:纯水进加热罐阀异常; 197:排水阀异常; 198:源水TDS异常; 199:纯水TDS异常; 177:沸点学习失败; 178:补水超时; 200:热水NTC异常; 201:冷水NTC异常; 冷水箱出水阀异常 气泡水出水阀异常 冷水箱进水阀异常 常温水出水阀异常 分水盒出水阀异常 增压泵故障 NTC温差异常 压缩机工作异常 碳化罐补水超时 碳化罐出水超时 冷水箱补水超时 冷水出水超时 风扇工作异常 触发溢水位 搅拌电机工作异常
| 参数(Parameter) | prm | 字符串 | 当为es值为226（E2）加热故障时：prm内容为LogAddHot； 当为es值为225（E1）液位故障时：prm内容为LogAddLiquid； 当为es值为193~197（C1~C5）电磁阀故障时：prm内容为LogAddSolenoid； 当为es值为227（E3）热水泵故障时：prm内容为LogAddHotPump； 当为es值为229（E4）增压泵故障时：prm内容为LogAddBSPump ； 当为es值为200（C8）热水NTC故障时：prm内容为LogAddHNTC； 当为es值为201（C9）冷水NTC故障时：prm内容为LogAddCNTC； 当为es值为214(D6)、246(F6)副机增压泵故障：prm内容为LogAddBSPump2； 当为es值为215(D7)副机NTC温差异常故障：prm内容为LogAddSecNTC； 当为es值为223(DF)搅拌电机故障：prm内容为LogAddStirringMotor； 当为es值为221(DD)风扇故障：prm内容为：LogAddCoolingFan 当为其他故障时：prm内容为空
TDS状态事件 <TDSUpload><仅做数据结构，封装在Upload中上报> | 源水TDS(SourceWaterTDS) | rtds | 整数 |  | 龙头开始出常温水时 | 结束出常温水时 | 3S/次 | 30S | 持续
| 净水TDS(PureWaterTDS) | ptds | 整数 | unit:1ppm（0-199）
| 废水阀档位 | awvl | 整数
滤芯状态事件1 <FilterUpload1><仅做数据结构，封装在Upload中上报> | 滤芯剩余寿命百分比（Remaining life） | rpfl | 整数 | 0~100 | 1、开始运行时 2、结束运行时 | / | 1次 | / | 1次
| 当前滤芯累计通电时间（Electricity consumption time） | fet | 整数 | 单位：秒
| 当前滤芯累计制水量（Water consumption volumn） | fwt | 整数 | 单位：ml 毫升
滤芯状态事件2 <FilterUpload2><仅做数据结构，封装在Upload中上报> | 滤芯更换次数（Change times） | frc | 整数 |  | 长按复位3秒后 | / | 1次 | / | 1次
热罐状态事件 <HotWaterScaleUpload1><仅做数据结构，封装在Upload中上报> | 起始温度 | sht | 整数 | 单位：℃摄氏度 | 1、加热开关为开启状态，热罐转态时 2、加热时发生3度温度变化时 | / | 1次 | / | 1次
| 热胆温度 | hwt | 整数 | 单位：℃摄氏度
| 加热开关 | hks | 整数 | 1:ON 0:OFF
| 加热状态 | hs | 整数 | bit0-3：0->停止,1->大功率,2->小功率; bit4-7：0->不加热,1->烧水,2->保温
液位状态事件 <LiquidLevelUpload><仅做数据结构，封装在Upload中上报> | 热罐内水量（Liquid level） | wl | 整数 | bit0-3:液位->0：0%,1:25%,2:50%,3:75%,4:100%， bit4-7:补水状态->0补水结束1补水中2补水暂停 | 液位变化时 | / | 1次 | / | 1次
| 补水模式（Moisturizing mode） | aw | 整数 | 1：空胆（0%）补水 2：25%补水 3：50%补水 4：75%补水
制冷状态事件 <TankCoolingUpload><仅做数据结构，封装在Upload中上报> | 压缩机工作状态（CompressorWorkMode） | cwm | 整数 | 1:ON 0:OFF | 制冷开关打开 | 制冷开关关闭 | 1min/次 | 制冷时长 | 1min/次
| NTC1 | ntc1 | 整数 | 单位：℃摄氏度
| NTC2 | ntc2 | 整数 | 单位：℃摄氏度
| 龙头显示温度（Faucet Displays Temperature） | fdt | 整数 | 单位：℃摄氏度
碳化罐状态事件 <CarbonationTankUpload><仅做数据结构，封装在Upload中上报> | 工作状态 | wm | 整数 | 1：补水；2：出水 | 开始补水(或出水)时采集 | 停止补水和停止出水 | 200mS/次 | 4S | 1次
| 高液位AD（high liquid level） | hll | 整数 | AD值
| 低液位AD（low liquid level） | lll | 整数 | AD值
状态采集事件 <Upload> | 类型（Type） | tp | 整数 | 1：TDS状态事件； 2：滤芯状态事件1； 3：滤芯状态事件2； 4：热罐状态事件； 5：液位状态事件； 6：制冷状态事件； 7：碳化罐状态事件；
| 参数(Parameter) | prm | 字符串 | 当tp为1时：prm的内容为TDSUpload里的内容； 当tp为2时：prm的内容为FilterUpload1里的内容； 当tp为3时：prm的内容为FilterUpload2里的内容； 当tp为4时：prm的内容为HotWaterScaleUpload1里的内容； 当tp为5时：prm的内容为LiquidLevelUpload里的内容； 当tp为6时：prm的内容为TankCoolingUpload里的内容； 当tp为7时：prm的内容为CarbonationTankUpload里的内容；
状态变化上报事件（独立上报，不封装在Upload） <StateChangeEvent> | 制冷开关CoolingSwitch | cs | 整数 | 1:ON 0:OFF | 任意状态发生变化时采集 | / | 1次 | / | 1次
| 压缩机工作状态CompressorWorkMode | cwm | 整数 | 1:ON 0:OFF
| （低水位）浮子开关FloatSwitch1 | fs1 | 整数 | 1:ON 0:OFF
| （高水位）浮子开关FloatSwitch2 | fs2 | 整数 | 1:ON 0:OFF
| （溢水位）浮子开关FloatSwitch3 | fs3 | 整数 | 1:ON 0:OFF
Note on L41: 作者:

## 按键与LED
wifi主动上报按键状态 | `FRGetKeyState\0j{"td":"GetKeyState","key1":1,"key2":0,"key3":2}\0\n | 0:无按键 1：短按 2：长按3s
主控板回复 | `FPGetKeyState\0\0pSdpU\0j{"ret": "ok"}\0\n
主控板主动发送 | `FPSetLEDState\0\0qQOqc\0j{"td":"SetLEDState","LED1":“0”,"LED2":"1","LED3":"2"}\0\n | 0：灭 1：亮 2：闪烁
wifi板回复 | `FPSetLEDState\0\0pQOqc\0j{"ret":"ok"}\0\n