## 备注说明
1.产测龙头上电默认是产测模式，高配波特率：115200 2.产测模式下，滑条区粉色跑马灯显示 3.长按出水键5S开始执行测试 4.长按畅饮键5S退出产测，进入正常模式

## 龙头>>主控
通讯对象 | Byte No. | byte 16进制 （8bit）
帧头 | 0 | 0xA3
地址 | 1 | 0xAF(分水盒里有限制，中低配不可修改)
数据长度 | 2 | 所有数据的长度，0x0D
数据内容 | 3—11
和校验 | 12 | 所有数据的累加和（低8位）
数据说明
序号 | 说明
0 | 帧头：0xA3
1 | 地址：0xAA(测试模式)
2 | 帧长：0x0D
3 | 龙头用户指令
4 | 请求热水温度（45-98）
5 | 上报龙头当前设定的冰水温度
6 | 副机上报当前冰水温度，龙头发出0x00
7 | 龙头使用此位，副机保持数据上报 bit0：1->上报热罐补水，主机回复后清零 bit1: 1->沸点重新学习，主机回复后清零 bit2: 1->开启加热功能, 主机回复后清零 bit3~bit4: 1->满,2->75%,3->50%, 主机回复后清零 bit5：1->按下冰水开关, 主机回复后清零 bit6: 1->按下气泡水开关，主机回复后清零 bit7: 1->设置冰水温度，主机回复后清零
8 | 副机使用此位，龙头不使用此位（0x00） bit0:制冷状态->1制冷中，0停止 bit1:冰水补水->1补水中，0停止 bit2:热罐冲洗中->1副机需要冲洗，0不需要冲洗 bit3:碳罐余量->1不足，0正常 bit4:气泡水余量->1不足，0正常
9 | 副机故障上报，龙头不使用此位（0x00）
10 | 龙头版本1.00-2.55（100-255）
11 | 帧号，自加
12 | 累加和校验低8位
龙头用户指令：
位 | 说明 |  | 备注
bit0 | 童锁 | 0：解锁 | 注：分水盒在bit1为1时不开纯水出水阀，需要避开使用。 畅饮，bit3置1； 45-85℃热水，bit2置1； 98℃热水，bit1置1； 常温水，bit4置1
1：锁定
bit1 | 98℃取水 | 0：停止
1：启动
bit2 | 45~85℃取水 | 0：停止
1：启动
bit3 | 畅饮取水 | 0：停止
1：启动
bit4 | 常温水取水 | 0：停止
1：启动
bit5 | 气泡水取水 | 0：停止 | 高配使用
1：启动
bit6 | 冰水取水 | 0：停止
1：启动
bit7 | 待机唤醒 | 0：正常
1：唤醒

## 主控>>龙头
通讯对象 | Byte No. | byte 16进制 （8bit）
帧头 | 0 | 0xA3
地址 | 1 | 0xFA
数据长度 | 2 | 所有数据的长度，0x13
数据内容 | 3—17
和校验 | 18 | 所有数据的累加和（低8位）
数据说明
序号 | 说明 | 备注
0 | 帧头：0xA3
1 | 地址：0xFA | 主机发出0xFA,副机发出0xFB
2 | 帧长：0x13
3 | 水位 | bit0-bit3：液位->0~4；0:液位异常，1：空，2：一格，3：两格 bit4-5：补水状态->0补水结束、1补水中、2暂停补水； bit6：1热水用尽报警 0恢复正常
4 | 蜂鸣器响的次数 | 3即为连续滴3声
5 | 主机模块状态 | bit0：换芯->1换芯，0正常 bit1-2:加热状态->0停止，1加热，2保温，3加热功能关闭 bit3：制冷开关->1关，0开 bit4: 气泡水开关->1关，0开 bit5: 1->热水量不足 bit6-7:热胆水量->0:满 1:75% 2:50%
6 | 滤芯制水量剩余寿命 | 百分比(0-100)，unit:1%
7 | 故障码 | ”5C“是日志擦除成功
8 | 热胆温度 | 为便于异常时发现问题，负温度hex显示，unit:1℃
9 | TDS | 1-199，值为0显示“--”
10 | 副机状态 | bit0:碳罐余量->1低、 0正常 bit1:冰水水量->1低、0正常 bit2:制冷状态->1制备中、0停止 bit3:气泡水制备状态->1 制备中 、0停止
11 | 畅饮温度 | 值为255时，显示"--"，负温度hex显示
12 | 整机工作状态
13 | 常温水水温度 | 常温水温度，负温度hex显示，unit:1℃
14 | 冰水设定温度 | APP可以修改此参数，龙头需同步，unit:1℃
15 | 状态 | 0:正常运行 1:OTA 2:配网 3:沸点学习 4:测试5:首次强冲6.待机7:沸点学习成功 8:副机冲洗中
16 | 冰水温度 | 值为255时，显示"--"，负温度hex显示，unit:1℃
17 | 帧号 | 每帧自加
18 | 累加和校验低8位
工作状态：
位 | 说明
bit0 | 测试状态 | 0:主机未开始测试 | 副机使用，龙头无需使用
1:主机已进入测试，等待测试
bit1 | 排冲回模式 | 0：
1：执行中，主机按键触发
bit2 | 高压模式 | 0：
1：执行中，主机按键触发
bit3 | 低压模式 | 0：
1：执行中，主机按键触发
bit4 | 排水模式 | 0：
1：执行中，主机按键触发
bit7 | 擦除日志模式
1：执行中，主机按键触发，仅发送一次
bit5 | 热胆煲机 | 0：
1：执行中，主机按键触发
bit6
水位：
0 | 液位信号异常
1 | 零格-空
2 | 一格-少量
3 | 二格-一半
4 | 三格-满
注：
1 | 强冲时，屏幕数字显示FF
2 | 通信故障，屏幕数字显示FE
故障码：
FE | 龙头通信异常
E1 | 液位端子异常
E2 | 加热异常
E3 | 无刷泵故障
E4 | 增压泵异常
E5 | 流量计异常
C1 | 进水阀异常
C2 | 纯水出水阀异常
C3 | 纯水回流阀异常
C4 | 纯水进加热罐阀异常
C5 | 排水阀异常
C6 | 源水TDS探针异常
C7 | 纯水TDS探针异常
B1 | 沸点学习失败
B2 | 补水超时