## 协议说明
1.高中低配通信均需遵守此协议； 2.高配副机遵循龙头协议 3.V1.3用于高配，V1.2用于中低配

## 龙头>>副机>>主控板
通讯对象 | Byte No. | byte 16进制 （8bit）
帧头 | 0 | 0xA3
地址 | 1 | 0xAF(分水盒里有限制，中低配不可修改)
数据长度 | 2 | 所有数据的长度，0x0D
数据内容 | 3—11
和校验 | 12 | 所有数据的累加和（低8位）
数据说明
序号 | 说明
0 | 帧头：0xA3
1 | 地址：龙头发出->0xAD,副机发出->0xAE
2 | 帧长：0x0D
3 | 龙头用户指令
4 | 请求热水温度（45-98）
5 | 上报龙头当前设定的冰水温度
6 | 副机上报当前冰水温度，龙头发出0x00
7 | 龙头使用此位，副机保持数据上报 bit0：1->上报热罐补水，主机回复后清零 bit1: 1->沸点重新学习，主机回复后清零 bit2: 1->开启加热功能, 主机回复后清零 bit3 : 1->修改热胆容量+按键, 主机回复后清零 bit4：1->修改热胆容量-按键, 主机回复后清零 bit5：1->按下冰水开关, 主机回复后清零 bit6: 1->按下气泡水开关，主机回复后清零 bit7: 1->设置冰水温度，主机回复后清零
8 | 副机使用此位，龙头不使用此位（0x00） bit0:制冷状态->1制冷中，0停止 bit1:冰水补水->1补水中，0停止
9 | 副机故障上报，龙头不使用此位（0x00）
10 | 龙头版本1.00-2.55（100-255）
11 | 帧号，自加
12 | 累加和校验低8位
龙头用户指令：
位 | 说明 |  | 备注
bit0 | 童锁 | 0：解锁 | 注：分水盒在bit1为1时不开纯水出水阀，需要避开使用。 畅饮，bit3置1； 45-85℃热水，bit2置1； 98℃热水，bit1置1； 常温水，bit4置1
1：锁定
bit1 | 98℃取水 | 0：停止
1：启动
bit2 | 45~85℃取水 | 0：停止
1：启动
bit3 | 畅饮取水 | 0：停止
1：启动
bit4 | 常温水取水 | 0：停止
1：启动
bit5 | 气泡水取水 | 0：停止 | 高配使用
1：启动
bit6 | 冰水取水 | 0：停止
1：启动

## 主控板>>副机>>龙头
通讯对象 | Byte No. | byte 16进制 （8bit）
帧头 | 0 | 0xA3
地址 | 1 | 0xFA
数据长度 | 2 | 所有数据的长度，0x13
数据内容 | 3—17
和校验 | 18 | 所有数据的累加和（低8位）
数据说明
序号 | 说明 | 备注
0 | 帧头：0xA3
1 | 地址：0xFA | 主机发出0xFA,副机发出0xFB
2 | 帧长：0x13
3 | 水位 | bit0-bit3：液位->0~4；0:液位异常，1：空，2：一格，3：两格 bit4-5：补水状态->0补水结束、1补水中、2暂停补水； bit6：1热水用尽报警 0恢复正常
4 | 蜂鸣器响的次数 | 3即为连续滴3声
5 | 主机模块状态 | bit0：换芯->1换芯，0正常 bit1-2:加热状态->0停止，1加热，2保温，3加热功能关闭 bit3：制冷开关->1关，0开 bit4: 气泡水开关->1关，0开 bit5: 1->热水量不足 bit6-7:热胆水量->0:满 1:75% 2:50%
6 | 滤芯制水量剩余寿命 | 百分比(0-100)，unit:1%
7 | 故障码
8 | 热胆温度 | 为便于异常时发现问题，负温度hex显示，unit:1℃
9 | TDS | 1-199，值为0显示“--”
10 | 副机状态 | bit0:碳罐余量->1低、 0正常 bit1:冰水水量->1低、0正常 bit2:制冷状态->1制备中、0停止 bit3:气泡水制备状态->1 制备中 、0停止
11 | 畅饮温度 | 值为255时，显示"--"，负温度hex显示
12 | 整机工作状态 | 中低配的分水盒有限制，此位不能改动，高配不受限制
13 | 常温水水温度 | 常温水温度，负温度hex显示，unit:1℃
14 | 冰水设定温度 | APP可以修改此参数，龙头需同步，unit:1℃
15 | 状态 | 0:正常运行 1:OTA 2:配网 3:沸点学习 4:测试5.首次强冲6.待机
16 | 冰水温度 | 值为255时，显示"--"，负温度hex显示，unit:1℃
17 | 帧号 | 每帧自加
18 | 累加和校验低8位
工作状态：
位 | 说明
bit0 | 98℃取水 | 0：停止 | 中低配
1：取水中
bit1 | 45~85℃取水 | 0：停止
1：取水中
bit2 | 畅饮 | 0：停止
1：取水中
bit3 | 常温水 | 0：停止
1：取水中
bit4 | 童锁 | 0：解锁
1：上锁
bit7 | 强冲中 | 0：无冲洗
1：冲洗中
bit5 | 气泡水 | 0：停止 | 高配
1：取水中
bit6 | 冰水 | 0：停止
1：取水中
水位：
0 | 液位信号异常
1 | 零格-空
2 | 一格-少量
3 | 二格-一半
4 | 三格-满
注：
1 | 强冲时，屏幕数字显示FF
2 | 通信故障，屏幕数字显示FE
故障码：
FE | 龙头通信异常
E1 | 液位端子异常
E2 | 加热异常
E3 | 无刷泵故障
E4 | 增压泵异常
E5 | 流量计异常
C1 | 进水阀异常
C2 | 纯水出水阀异常
C3 | 纯水回流阀异常
C4 | 纯水进加热罐阀异常
C5 | 排水阀异常
C6 | 源水TDS探针异常
C7 | 纯水TDS探针异常
B1 | 沸点学习失败
B2 | 补水超时