## 更新记录
净水器WP2373标准化埋点
版本 | 日期 | 内容 | 修改前 | 修改后 | 作者
v1.0.0 | 2024-06-03 | 初始版本 |  |  | 马成

## 2373 大数据埋点
MMI name | 名称 | 字段 | 类型 | 说明 | 开始采集时机 | 结束采集时机 | 采集频率 | 采集时长 | 上报频率 | 备注
每天定时上报 <WorkOn> | 整机累计总制水量（total water production） | wtt | 整数 | 单位：ml 毫升 | wifi监测时，一天一次 | / | 1次 | / | 1次 | 掉电不清零，累计值，统计出厂至今的制水量
| 整机累计通电时间（accumulated time） | pet | 整数 | 单位：秒 | [5 empty] | 掉电不清零，累计值，统计出厂至今的制水时间
| 当前滤芯累计制水量（Water consumption volumn） | fwt | 整数 | 单位：ml 毫升 | [5 empty] | 按复位键后清零
| 当前滤芯累计通电时间（Electricity consumption time） | fet | 整数 | 单位：秒 | [5 empty] | 按复位键后清零
| 滤芯更换次数（Change times） | frc | 整数 | [6 empty] | 长按3秒复位计算一次更换记录
| 加热开关状态（Heating set） | hks | 整数 | 1：打开 2：关闭
| 制冷开关状态 | cs | 整数 | 1：打开 2：关闭
| 冷水累计使用量 | cwtt | 整数 | 单位：ml 毫升 | [5 empty] | 掉电不清零，累计值，统计出厂至今的冷水制水量
| 气泡水累计使用量 | pwtt | 整数 | 单位：ml 毫升 | [5 empty] | 掉电不清零，累计值，统计出厂至今的气泡水制水量
加热故障<LogAddHot><仅做数据结构，封装在ErrorDetail中上报> | 开始温度 | sht | 整数 | 单位：℃度； | 故障发生时 | 故障发生时 | 1次 | / | 1次
| 当前温度 | hwt | 整数 | 单位：℃度；
| 总加热时长 | t | 整数 | 单位：秒；停止到大功率，本次加热累计时长
| 大功率加热时长 | bt | 整数 | 单位：秒；
液位故障<LogAddLiquid><仅做数据结构，封装在ErrorDetail中上报> | 故障前液位 | wl | 整数 | 液位->0：0%,1；25%,2：50%,3：75%,4：100%， | 故障发生前5秒 | 故障发生时 | 5秒 | 200毫秒一次 | 1次
| 探针位100 AD值 | ad4 | 整数
| 探针位75 AD值 | ad3 | 整数
| 探针位50 AD值 | ad2 | 整数
| 探针位25 AD值 | ad1 | 整数
电磁阀故障<LogAddSolenoid><仅做数据结构，封装在ErrorDetail中上报> | 电磁阀电流 | c | 整数 | 单位：mA | 故障发生前5秒 | 故障发生时 | 5秒 | 200毫秒一次 | 1次
电磁阀故障<LogAddSolenoid><仅做数据结构，封装在ErrorDetail中上报> | 电磁阀电流 | c | 整数 | 单位：mA | 故障发生前5秒 | 故障发生时 | 5秒 | 200毫秒一次 | 1次 | 统一添加副机电磁阀故障
热水泵故障<LogAddHotPump><仅做数据结构，封装在ErrorDetail中上报> | 热水泵转速 | rpm | 整数 | 单位：RPM | 故障发生前5秒 | 故障发生时 | 5秒 | 200毫秒一次 | 1次
| 热水泵占空比 | pwm | 整数 | 0-4800
增压泵故障<LogAddBSPump><仅做数据结构，封装在ErrorDetail中上报> | 增加泵电流 | c | 整数 | 单位：mA | 故障发生前5秒 | 故障发生时 | 5秒 | 200毫秒一次 | 1次
副机增压泵故障<LogAddBSPump2><仅做数据结构，封装在ErrorDetail中上报> | 增加泵电流 | c | 整数 | 单位：mA | 故障发生前5秒 | 故障发生时 | 5秒 | 200毫秒一次 | 1次
热水NTC故障<LogAddHNTC><仅做数据结构，封装在ErrorDetail中上报> | 热水ADC数值 | had | 整数 |  | 故障发生前5秒 | 故障发生时 | 5秒 | 200毫秒一次 | 1次
冷水NTC故障<LogAddCNTC><仅做数据结构，封装在ErrorDetail中上报> | 冷水ADC数值 | cad | 整数 |  | 故障发生前5秒 | 故障发生时 | 5秒 | 200毫秒一次 | 1次
副机NTC温差异常<LogAddSecNTC><仅做数据结构，封装在ErrorDetail中上报> | NTC1 | ntc1 | 整数 | 单位：℃摄氏度 | 故障发生前5秒 | 故障发生时 | 5秒 | 200毫秒一次 | 1次
| NTC2 | ntc2 | 整数 | 单位：℃摄氏度 | 故障发生前5秒 | 故障发生时 | 5秒 | 200毫秒一次 | 1次
搅拌电机故障<LogAddStirringMotor><仅做数据结构，封装在Upload中上报> | 电流 | c | 整数 | 单位：mA | 故障发生前5秒 | 故障发生时 | 5秒 | 200毫秒一次 | 1次
| 转速 | rpm | 整数 | 单位：rpm
风扇故障<LogAddCoolingFan><仅做数据结构，封装在Upload中上报> | 电流 | c | 整数 | 单位：mA | 故障发生前5秒 | 故障发生时 | 5秒 | 200毫秒一次 | 1次
故障详情<ErrorDetail> | 故障（故障位） | e | 整数 | 故障位，不叠加 | 根据故障类型区分 | 根据故障类型区分 | 根据故障类型区分 | 根据故障类型区分 | 根据故障类型区分 | 以增压泵故障为例：{"e":1,"es":1,"prm":{"c":[1,2,3,4,5,1,2,3,4,5,6,7,8,9,10,1,2,3,4,5,6,7,8,9,10,]}}
| 故障码 | es | 整数 | 机显故障码（码表由开发提供-十进制数，转成16进制就为对应的故障码） 225:液位传感器端子异常; 226:加热故障; 227:热水泵故障; 228:增压泵故障; 229:流量计故障; 254:龙头通信异常; 193:进水阀异常; 194:纯水出水阀异常; 195:纯水回流阀异常; 196:纯水进加热罐阀异常; 197:排水阀异常; 198:源水TDS异常; 199:纯水TDS异常; 177:沸点学习失败; 178:补水超时; 200:热水NTC异常; 201:冷水NTC异常; 冷水箱出水阀异常 气泡水出水阀异常 冷水箱进水阀异常 常温水出水阀异常 分水盒出水阀异常 增压泵故障 NTC温差异常 压缩机工作异常 碳化罐补水超时 碳化罐出水超时 冷水箱补水超时 冷水出水超时 风扇工作异常 触发溢水位 搅拌电机工作异常
| 参数(Parameter) | prm | 字符串 | 当为es值为226（E2）加热故障时：prm内容为LogAddHot； 当为es值为225（E1）液位故障时：prm内容为LogAddLiquid； 当为es值为193~197（C1~C5）电磁阀故障时：prm内容为LogAddSolenoid； 当为es值为227（E3）热水泵故障时：prm内容为LogAddHotPump； 当为es值为229（E4）增压泵故障时：prm内容为LogAddBSPump ； 当为es值为200（C8）热水NTC故障时：prm内容为LogAddHNTC； 当为es值为201（C9）冷水NTC故障时：prm内容为LogAddCNTC； 当为es值为214(D6)、246(F6)副机增压泵故障：prm内容为LogAddBSPump2； 当为es值为215(D7)副机NTC温差异常故障：prm内容为LogAddSecNTC； 当为es值为223(DF)搅拌电机故障：prm内容为LogAddStirringMotor； 当为es值为221(DD)风扇故障：prm内容为：LogAddCoolingFan 当为其他故障时：prm内容为空
TDS状态事件 <TDSUpload><仅做数据结构，封装在Upload中上报> | 源水TDS(SourceWaterTDS) | rtds | 整数 |  | 龙头开始出常温水时 | 结束出常温水时 | 3S/次 | 30S | 持续
| 净水TDS(PureWaterTDS) | ptds | 整数 | unit:1ppm（0-199）
| 废水阀档位 | awvl | 整数
滤芯状态事件1 <FilterUpload1><仅做数据结构，封装在Upload中上报> | 滤芯剩余寿命百分比（Remaining life） | rpfl | 整数 | 0~100 | 1、开始运行时 2、结束运行时 | / | 1次 | / | 1次
| 当前滤芯累计通电时间（Electricity consumption time） | fet | 整数 | 单位：秒
| 当前滤芯累计制水量（Water consumption volumn） | fwt | 整数 | 单位：ml 毫升
滤芯状态事件2 <FilterUpload2><仅做数据结构，封装在Upload中上报> | 滤芯更换次数（Change times） | frc | 整数 |  | 长按复位3秒后 | / | 1次 | / | 1次
热罐状态事件 <HotWaterScaleUpload1><仅做数据结构，封装在Upload中上报> | 起始温度 | sht | 整数 | 单位：℃摄氏度 | 1、加热开关为开启状态，热罐转态时 2、加热时发生3度温度变化时 | / | 1次 | / | 1次
| 热胆温度 | hwt | 整数 | 单位：℃摄氏度
| 加热开关 | hks | 整数 | 1:ON 0:OFF
| 加热状态 | hs | 整数 | bit0-3：0->停止,1->大功率,2->小功率; bit4-7：0->不加热,1->烧水,2->保温
液位状态事件 <LiquidLevelUpload><仅做数据结构，封装在Upload中上报> | 热罐内水量（Liquid level） | wl | 整数 | bit0-3:液位->0：0%,1:25%,2:50%,3:75%,4:100%， bit4-7:补水状态->0补水结束1补水中2补水暂停 | 液位变化时 | / | 1次 | / | 1次
| 补水模式（Moisturizing mode） | aw | 整数 | 1：空胆（0%）补水 2：25%补水 3：50%补水 4：75%补水
制冷状态事件 <TankCoolingUpload><仅做数据结构，封装在Upload中上报> | 压缩机工作状态（CompressorWorkMode） | cwm | 整数 | 1:ON 0:OFF | 压缩机开始工作时采集 | 压缩机结束工作时结束采集 | 1min/次 | 压缩机工作过程时长 | 1min/次
| NTC1 | ntc1 | 整数 | 单位：℃摄氏度
| NTC2 | ntc2 | 整数 | 单位：℃摄氏度
| 龙头显示温度（Faucet Displays Temperature） | fdt | 整数 | 单位：℃摄氏度
碳化罐状态事件 <CarbonationTankUpload><仅做数据结构，封装在Upload中上报> | 工作状态 | wm | 整数 | 1：补水；2：出水 | 开始补水(或出水)时采集 | 20S秒后 | 1S/次 | 20S | 1次
| 高液位AD（high liquid level） | hll | 整数 | AD值
| 低液位AD（low liquid level） | lll | 整数 | AD值
状态采集事件 <Upload> | 类型（Type） | tp | 整数 | 1：TDS状态事件； 2：滤芯状态事件1； 3：滤芯状态事件2； 4：热罐状态事件； 5：液位状态事件； 6：制冷状态事件； 7：碳化罐状态事件；
| 参数(Parameter) | prm | 字符串 | 当tp为1时：prm的内容为TDSUpload里的内容； 当tp为2时：prm的内容为FilterUpload1里的内容； 当tp为3时：prm的内容为FilterUpload2里的内容； 当tp为4时：prm的内容为HotWaterScaleUpload1里的内容； 当tp为5时：prm的内容为LiquidLevelUpload里的内容； 当tp为6时：prm的内容为TankCoolingUpload里的内容； 当tp为7时：prm的内容为CarbonationTankUpload里的内容；
状态变化上报事件（独立上报，不封装在Upload） <StateChangeEvent> | 制冷开关CoolingSwitch | cs | 整数 | 1:ON 0:OFF | 任意状态发生变化时采集 | / | 1次 | / | 1次
| 压缩机工作状态CompressorWorkMode | cwm | 整数 | 1:ON 0:OFF
| （低水位）浮子开关FloatSwitch1 | fs1 | 整数 | 1:ON 0:OFF
| （高水位）浮子开关FloatSwitch2 | fs2 | 整数 | 1:ON 0:OFF
| （溢水位）浮子开关FloatSwitch3 | fs3 | 整数 | 1:ON 0:OFF
Note on K39: 作者: