## Sheet1
功能 | MMI_name | 指令类型 | 请求内容 | 回复 | key:value | 说明
获取主机控制信息(GetCtrlInfo) | gci | FPq | 空数据 | 主机状态 | MCS:数字 | 0:冲洗 1:沸点学习 2:用水模式 3:测试 4:OTA | 故障表
|  |  |  | 用水模式 | UWS:数字 | 0:停止用水 ,1:常温水，2:热水,3:畅饮 | es | 说明 | 故障显示码
|  |  |  | 加热模式及加热状态 | HS:数字 | bit0-3：0->停止,1->大功率,2->小功率;bit4-7：0->不加热,1->烧水,2->保温 | bit0 | 液位传感器端子异常 | E1
|  |  |  | 液位及补水状态 | WL:数字 | bit0-3:液位->0空1一格2两格3三格，bit4-7:补水状态->0补水结束1补水中2补水暂停 | bit1 | 加热故障 | E2
|  |  |  | 热胆温度 | HWT:数字 | unit:1℃ | bit2 | 热水泵故障 | E3
|  |  |  | 冷水温度 | CWT:数字 | unit:1℃ | bit3 | 增压泵故障 | E4
|  |  |  | 原水TDS | RTDS:数字 | unit:1ppm（0-999） | bit4 | 流量计故障 | E5
|  |  |  | 纯水TDS | PTDS:数字 | unit:1ppm（0-199） | bit5 | 龙头通信异常 | FE
|  |  |  | 加热开关 | hks:数字 | 1：开 0：关 | bit6 | 进水阀异常 | C1
|  |  |  | 补水模式 | AW:数字 | 1：空胆补水（25%），2：半胆补水（50%），3：75% | bit7 | 纯水出水阀异常 | C2
|  |  |  | 满胆容量 | FWL:数字 | 1:50%，2:75%，3:100% | bit8 | 纯水回流阀异常 | C3
|  |  |  | 滤芯剩余寿命百分比 | RPFL:数字 | unit:1% | bit9 | 纯水进加热罐阀异常 | C4
|  |  |  | 当前滤芯累计用电时间 | FET:数字 | unit:1s | bit10 | 排水阀异常 | C3
|  |  |  | 机器总用电时间 | PET:数字 | unit:1s | bit11 | 源水TDS异常 | C6
|  |  |  | 机器总制水量 | WTT：数字 | unit:1L | bit12 | 纯水TDS异常 | C7
|  |  |  | 当前滤芯累计制水量 | FWT:数字 | unit:1ml | bit13 | 沸点学习失败 | B1
|  |  |  | 沸点 | bpt:数字 | unit:1℃ | bit14 | 补水超时 | B2
|  |  |  | 童锁 | cs：数字 | 1:上锁，0解锁 | bit15 | 热水NTC异常 | C8
|  |  |  | 故障码 | es:数字 | 详见故障表 | bit16 | 冷水NTC异常 | C9
|  |  |  | 最大出水量 | swm: 字符串 | unit:1ml
获取主机所有版本(GetAllVersion) | gav | FPq FR | 空数据 | 主机版本(ToolVersion) | tv: 字符串 | 字符串：WP2345_Main_HC32F460_0.0.0.1
|  |  |  | 副机版本(SubsidiaryMachineVersion) | smv: 字符串
设置主机控制信息(SetCtrlInfo) | sci | FPq FR | 热胆补水 | 回复同下发 | hts：数字 | 1：补水
|  |  | 补水模式 |  | AW:数字 | 1：空胆补水，2：半胆补水
|  |  | 满胆容量 |  | FWL:数字 | 1:50%，2:75%，3:100%
|  |  | 加热开关 |  | hks:数字 | 1：开 0：关
|  |  | 沸点 |  | bpt:数字 | unit:1℃，<=100
|  |  | 最大出水量 |  | swm: 字符串 | unit:1ml
变化上传（InfoUpload） | InfoUpload | FR | 空数据 | 液位及补水状态 | WL:数字 | bit0-3:液位->0空1一格2两格3三格，bit4-7:补水状态->0补水结束1补水中2补水暂停
|  |  |  | 加热模式及加热状态 | HS:数字 | bit0-3：0->停止,1->大功率,2->小功率;bit4-7：0->不加热,1->烧水,2->保温
|  |  |  | 用水模式 | UWS:数字 | 0:停止用水 ,1:常温水，2:热水,3:畅饮
|  |  |  | 主机状态 | MCS:数字 | 0:冲洗 1:沸点学习 2:用水模式 3:测试 4:OTA
|  |  |  | 原水TDS | RTDS:数字 | unit:1ppm（0-999）
|  |  |  | 纯水TDS | PTDS:数字 | unit:1ppm（0-199）
|  |  |  | 热胆温度 | HWT:数字 | unit:1℃
|  |  |  | 冷水温度 | CWT:数字 | unit:1℃
|  |  |  | 加热开关 | hks:数字 | 0关 1开
|  |  |  | 当前滤芯累计制水量 | FWT:数字 | unit:1mL
|  |  |  | 滤芯寿命百分比 | RPFL:数字 | unit:1%
|  |  |  | 滤芯更换次数 | frc：数字
|  |  |  | 童锁 | cs：数字 | 1：上锁 0：解锁
|  |  |  | 故障码 | es:数字
设置定时加热开关（SetTimeHeat） | SetTimeHeat | FPq FR | 开关状态 | OK | hks:数字 | 0关 1开
|  |  | 时间 |  | time:数字 | 1-86400，0表示不计时，uint:1s；若发的关，时间到自动开；若发的关，时间到自动开启