## 变更履历
版本 | 日期 | 更新内容 | 作者
V0.0.0.0 | 2023-12-21 | 初版 | 吴任迪
| 2024-01-10 | 添加高配相关位 | 李世强

## 通讯方式概述
涉及到三方通讯：主机、辅机/分水盒、水龙头 （由于需要兼容一代饮万的分水盒的协议，所以通信波特率为9600）
饮万类型 | 通信对象 | 通信方式 | 通信机制（心跳包） | 通信间隔 | 通信内容 | 通信速率 | 备注
中/低配 | 主机-水龙头 | uart | 发起：水龙头 应答：主机 | 100ms | 饮万模式切换 | 9600
中/低配 | 水龙头-分水盒-主机 | uart | 发起：水龙头 转发：分水盒 应答：主机 | 100ms | 饮万模式切换 | 9600
中/低配 | 食万-分水盒-主机 | uart/BLE | 发起：食万 应答：分水盒 执行：主机 | 100ms | 食万补水 | 9600
高配 | 水龙头-辅机-主机 | uart | 发起：水龙头 转发：辅机 应答：主机 | 100ms | 饮万模式切换 | 9600
高配 | 食万-辅机-主机 | uart/BLE | 发起：食万 应答：辅机 执行：辅机 | 100ms | 食万补水 | 9600
高配 | 主机-辅机 | uart | 发起：主机 应答：辅机 | ———— | 辅机OTA | 9600

## 龙头>>主控板
通讯对象 | Byte No. | byte 16进制 （8bit）
帧头 | 0 | 0xA3
地址 | 1 | 0xAF(分水盒里有限制，不可修改)
数据长度 | 2 | 所有数据的长度，0x0A
数据内容 | 3—8
和校验 | 9 | 所有数据的累加和（低8位）
数据说明
序号 | 说明
0 | 帧头：0xA3
1 | 地址：0xAF
2 | 帧长：0x0A
3 | 龙头用户指令
4 | 请求热水温度（45-98）
5 | 预留给辅机上报冰水温度，龙头不用考虑此位
6 | 预留给辅机上报气泡水不足，龙头不用考虑此位
7 | 版本1.00-2.55（100-255）
8 | 帧号，自加
9 | 累加和校验低8位
龙头用户指令：
位 | 说明 |  | 备注
bit0 | 童锁 | 0：解锁 | 注：分水盒在bit1为1时不开纯水出水阀，需要避开使用。 畅饮，bit3置1；45-85℃热水，bit2置1； 98℃热水，bit1置1； 常温水，bit4置1
1：锁定
bit1 | 98℃取水 | 0：停止
1：启动
bit2 | 45~85℃取水 | 0：停止
1：启动
bit3 | 畅饮取水 | 0：停止
1：启动
bit4 | 常温水取水 | 0：停止
1：启动
bit5 | 气泡水取水 | 0：停止 | 高配使用
1：启动
bit6 | 冰水取水 | 0：停止
1：启动

## 主控板>>龙头
通讯对象 | Byte No. | byte 16进制 （8bit）
帧头 | 0 | 0xA3
地址 | 1 | 0xFA
数据长度 | 2 | 所有数据的长度，0x13
数据内容 | 3—17
和校验 | 18 | 所有数据的累加和（低8位）
数据说明
序号 | 说明 | 备注
0 | 帧头：0xA3
1 | 地址：0xFA
2 | 帧长：0x13
3 | 水位 | bit0-bit3:value:0~4； bit4-5：补水状态，0补水结束、1补水中、2暂停补水；
4 | 蜂鸣器响的次数 | 3即为连续滴3声
5 | 模块状态 | bit0：换芯，1换芯，0正常 bit1-2:加热状态，0停止，1加热，2保温，3加热功能关闭 bit3：UV状态(预留) bit4:碳罐余量，1低、 0正常 (高配副机发给龙头，主机不使用此位) bit5：冷水箱高低水位
6 | 滤芯制水量剩余寿命 | 百分比(0-100)
7 | 故障码
8 | 热胆温度 | 为便于异常时发现问题，负温度hex显示
9 | TDS | 1-199，值为0显示“--”
10 | 预留
11 | 畅饮温度
12 | 整机工作状态 | 中低配的分水盒有限制，此位不能改动，高配不受限制
13 | 冷水温度 | 常温水温度，负温度hex显示
14 | 预留
15 | 状态 | 0:正常运行 1:OTA 2:配网 3:沸点学习 4:测试
16 | 冰水温度(高配使用) | 冰水设定温度（主板）/实时温度(副机)
17 | 帧号 | 每帧自加
18 | 累加和校验低8位
工作状态：
位 | 说明
bit0 | 98℃取水 | 0：停止 | 中低配
1：取水中
bit1 | 45~85℃取水 | 0：停止
1：取水中
bit2 | 畅饮 | 0：停止
1：取水中
bit3 | 常温水 | 0：停止
1：取水中
bit4 | 童锁 | 0：解锁
1：上锁
bit7 | 强冲中 | 0：无冲洗
1：冲洗中
bit5 | 气泡水 | 0：停止 | 高配
1：取水中
bit6 | 冰水 | 0：停止
1：取水中
水位：
0 | 液位信号异常
1 | 零格-空
2 | 一格-少量
3 | 二格-一半
4 | 三格-满
注：
1 | 强冲时，屏幕数字显示FF
2 | 通信故障，屏幕数字显示FE
故障码：
FE | 龙头通信异常
E1 | 液位端子异常
E2 | 加热异常
E3 | 无刷泵故障
E4 | 增压泵异常
E5 | 流量计异常
C1 | 进水阀异常
C2 | 纯水出水阀异常
C3 | 纯水回流阀异常
C4 | 纯水进加热罐阀异常
C5 | 排水阀异常
C6 | 源水TDS探针异常
C7 | 纯水TDS探针异常
B1 | 沸点学习失败
B2 | 补水超时

## 主板与触控屏协议格式说明
主控板・触控屏 通信协议
◎ | 触控屏→主控板
| 通讯对象 | Byte No. | byte 16进制 8bit）
| 帧头 | 0 | 0xF1
| 数据长度 | 1、2
| 指令序号 | 3
| 指令长度 | 4
| 数据类型 | 5 | “b”：bin文件 “j”：json “t”：app数据或者测试机数据
数据内容
crc8
◎ | 主控板→触控屏
| 通讯对象 | Byte No. | byte 16进制 8bit）
| 帧头 | 0 | 0xF2
| 数据长度 | 1、2
| 指令序号 | 3
| 指令长度 | 4
| 数据类型 | 5 | “b”：bin文件 “j”：json “t”：app数据或者测试机数据
数据内容
crc8
const uint8_t Crc8_Table[256] = { 0x00,0x07,0x0E,0x09,0x1C,0x1B,0x12,0x15,0x38,0x3F,0x36,0x31,0x24,0x23,0x2A,0x2D, 0x70,0x77,0x7E,0x79,0x6C,0x6B,0x62,0x65,0x48,0x4F,0x46,0x41,0x54,0x53,0x5A,0x5D, 0xE0,0xE7,0xEE,0xE9,0xFC,0xFB,0xF2,0xF5,0xD8,0xDF,0xD6,0xD1,0xC4,0xC3,0xCA,0xCD, 0x90,0x97,0x9E,0x99,0x8C,0x8B,0x82,0x85,0xA8,0xAF,0xA6,0xA1,0xB4,0xB3,0xBA,0xBD, 0xC7,0xC0,0xC9,0xCE,0xDB,0xDC,0xD5,0xD2,0xFF,0xF8,0xF1,0xF6,0xE3,0xE4,0xED,0xEA, 0xB7,0xB0,0xB9,0xBE,0xAB,0xAC,0xA5,0xA2,0x8F,0x88,0x81,0x86,0x93,0x94,0x9D,0x9A, 0x27,0x20,0x29,0x2E,0x3B,0x3C,0x35,0x32,0x1F,0x18,0x11,0x16,0x03,0x04,0x0D,0x0A, 0x57,0x50,0x59,0x5E,0x4B,0x4C,0x45,0x42,0x6F,0x68,0x61,0x66,0x73,0x74,0x7D,0x7A, 0x89,0x8E,0x87,0x80,0x95,0x92,0x9B,0x9C,0xB1,0xB6,0xBF,0xB8,0xAD,0xAA,0xA3,0xA4, 0xF9,0xFE,0xF7,0xF0,0xE5,0xE2,0xEB,0xEC,0xC1,0xC6,0xCF,0xC8,0xDD,0xDA,0xD3,0xD4, 0x69,0x6E,0x67,0x60,0x75,0x72,0x7B,0x7C,0x51,0x56,0x5F,0x58,0x4D,0x4A,0x43,0x44, 0x19,0x1E,0x17,0x10,0x05,0x02,0x0B,0x0C,0x21,0x26,0x2F,0x28,0x3D,0x3A,0x33,0x34, 0x4E,0x49,0x40,0x47,0x52,0x55,0x5C,0x5B,0x76,0x71,0x78,0x7F,0x6A,0x6D,0x64,0x63, 0x3E,0x39,0x30,0x37,0x22,0x25,0x2C,0x2B,0x06,0x01,0x08,0x0F,0x1A,0x1D,0x14,0x13, 0xAE,0xA9,0xA0,0xA7,0xB2,0xB5,0xBC,0xBB,0x96,0x91,0x98,0x9F,0x8A,0x8D,0x84,0x83, 0xDE,0xD9,0xD0,0xD7,0xC2,0xC5,0xCC,0xCB,0xE6,0xE1,0xE8,0xEF,0xFA,0xFD,0xF4,0xF3 }; void Crc8_AddCalc(uint8_t *crc, uint8_t m) { *crc = Crc8_Table[(*crc) ^ m]; *crc &= 0xFF; }

## 主板与触控屏协议-json格式
◎ | 主机→辅机 |  |  | ◎ | 辅机→主机
| 控制信息 |  |  |  | 接收成功返回 OK
| 名称 | Key | Value
| 实例 | Example | 0x00:维持状态 0x01:开盖 0x02:关盖
| 状态信息查询 |  |  |  | 名称 | Key | Value
| 查询数据 | query | 1 |  | 温度1 | NTC1
[5 empty] | 温度2 | NTC2
[5 empty] | 温度3 | NTC3
[5 empty] | 温度4 | NTC4
[5 empty] | 温度5 | NTC5
查询主机版本
| 名称 | Key | Value |  | 名称 | Key | Value
| 主机版本查询 | version | 1 |  | 版本 | version | KA2050_M_1.0.0.0
[5 empty] | IH版本 | IH | 16
查询主机SN
| 名称 | Key | Value |  | 名称 | Key | Value
| 主机SN查询 | SN | 1 |  | SN | SN
查询主机蓝牙名字
| 名称 | Key | Value |  | 名称 | Key | Value
| 主机蓝牙名字查询 | BtName | 1 |  | 蓝牙名字 | BtName

## 主板与触控屏协议-bin格式
◎ | 触控屏→主控板 |  |  | ◎ | 主控板→触控屏
| 控制信息 |  |  |  | 接收成功返回
| 通讯对象 | 字节数 | byte 16进制 8bit） |  | 通讯对象 | 字节数 | byte 16进制 8bit）
| bin文件数据 | 1024 |  |  | bin文件数据是否成功 | 1 | 0为失败，1为成功