## Sheet1
MCU软件变更履历
记录编号：TIN/O-WI-TD-19-0001-05
页版次：A00
日期 | 产品型号 | 软件版本号 | Checksum | 芯片型号 | 电路板 | 对应主机 | 工作条件 | 变更内容 | 作者 | 备注
2024.04.15 | WP2373 | WP2373_Auxiliary_HC32F460_1.0.0.0 |  | HC32F460 |  |  |  | 1、初始程序 | 张汉奇
2024.04.18 | WP2373 | WP2373_Auxiliary_HC32F460_1.0.0.3 |  | HC32F460 |  |  |  | EB1程序 | 张汉奇
2024.04.20 | WP2373 | WP2373_Auxiliary_HC32F460_1.0.0.4 |  | HC32F460 |  |  |  | 修改App状态，辅机App增加等待主机沸点学习状态 | 张汉奇
2024.06.11 | WP2373 | WP2373_Auxiliary_HC32F460_1.0.0.4 |  | HC32F460 |  |  |  | 增加食万补水功能；增加埋点上报；修改气泡水补水逻辑 | 张汉奇
2024.06.14 | WP2373 | WP2373_Auxiliary_HC32F460_2.0.0.0 |  | HC32F460 |  |  |  | EB2试产程序 | 张汉奇
2024.06.19 | WP2373 | WP2373_Auxiliary_HC32F460_2.0.0.1 |  | HC32F460 |  |  |  | 修复主机沸点学习完成后，用户未排热水，冷水箱不满时持续进行补水bug；回复食万WIFI数据增加Crc8校验；增加检测料盒发送补水Stop指令；修改碳化罐水位逻辑；修改龙头温度显示逻辑 | 张汉奇
2024.07.14 | WP2373 | WP2373_Auxiliary_HC32F460_3.0.0.0 |  | HC32F460 |  |  |  | PP程序 | 张汉奇
2024.07.19 | WP2373 | WP2373_Auxiliary_HC32F460_3.0.0.1 |  | HC32F460 |  |  |  | 修改搅拌电机失效保护逻辑，修改温度显示逻辑 | 张汉奇
2024.07.28 | WP2373 | WP2373_Auxiliary_HC32F460_3.0.0.2 |  | HC32F460 |  |  |  | 修改冷水箱低水位坏，补水异常；修改气泡水冲洗延迟至1.1s（结构需求）；修改温度显示异常；增加辅机冲洗保护，增加主机在大功率加热且温度小于95也可以制冷 | 张汉奇
2024.07.29 | WP2373 | WP2373_Auxiliary_HC32F460_4.0.0.0 |  | HC32F460 |  |  |  | MP程序 | 张汉奇
2024.08.01 | WP2373 | WP2373_Auxiliary_HC32F460_4.0.0.1 |  | HC32F460 |  |  |  | 修改在制冷工况下，安装气瓶或关闭气泡水或三天未使用机器进行辅机冲洗，再次进入制冷需要等待两小时Bug，修改冷水箱补常温水OTA时会报补水超时故障。 | 张汉奇

## 需增加修改 (hidden)
充放电指示灯与电压关系 | 20 70
温度保护